## Punto I - b
|  | Q (m3/s) | 3.8
|  | n | 0.013
|  | So | 0.001
|  | cota 1 | 0
|  | base (m) | 1.2
1) Profundidad Normal
Q_Maning
|  | yn | 2.1555 | *Solver
2) Profindidad Yc
|  | Yc | 1.0073
3)Calcular Kn
|  | Kn | 1.5622
4). Calculo Zc
|  | Zc | 1.2132
5) identificar el Perfil y Sección de Control
|  | Cota 1+yc | 1.0073
|  | Cota 1 + yn | 2.1555
|  | Perfil | M3
6) Tomar Y1=0.61 m(Sección de control)
# | y | A1 (m2) | P1 | R1 | K1 | Z1 | (dx/dy) | Δx | L | cotas
1 | 0.5 | 0.6 | 2.2 | 0.27273 | 0.25233 | 0.42426 | 192.2844 |  | 0 | 0.5
2 | 0.55 | 0.66 | 2.3 | 0.28696 | 0.28714 | 0.48947 | 179.8629 | 9.3037 | 9.3037 | 0.55
3 | 0.6 | 0.72 | 2.4 | 0.3 | 0.32266 | 0.55771 | 166.3258 | 8.6547 | 17.9584 | 0.6
4 | 0.65 | 0.78 | 2.5 | 0.312 | 0.35881 | 0.62886 | 151.6087 | 7.9484 | 25.9068 | 0.65
5 | 0.7 | 0.84 | 2.6 | 0.32308 | 0.3955 | 0.70279 | 135.6175 | 7.1807 | 33.0874 | 0.7
6 | 0.75 | 0.9 | 2.7 | 0.33333 | 0.43267 | 0.77942 | 118.2311 | 6.3462 | 39.4336 | 0.75
7 | 0.8 | 0.96 | 2.8 | 0.34286 | 0.47027 | 0.85865 | 99.303 | 5.4384 | 44.872 | 0.8
8 | 0.85 | 1.02 | 2.9 | 0.35172 | 0.50824 | 0.94039 | 78.6594 | 4.4491 | 49.321 | 0.85
9 | 0.9 | 1.08 | 3 | 0.36 | 0.54654 | 1.0246 | 56.0964 | 3.3689 | 52.6899 | 0.9
10 | 0.95 | 1.14 | 3.1 | 0.36774 | 0.58515 | 1.1111 | 31.375 | 2.1868 | 54.8767 | 0.95
11 | 1 | 1.2 | 3.2 | 0.375 | 0.62403 | 1.2 | 4.2149 | 0.88975 | 55.7665 | 1

## Punto I - c
*Método integración Gráfica canales rectngulares
*Paso Directo
*Paso Estándar
Q (m3/s) | 3.8
n | 0.013
So | 0.001
b | 1.2
m | 0
1.1) Calculo yn
Yn | 2.1555 | *mediante Solver
Q | 3.8
1.2) Calculo yc
yc (m9 | 1.0073
Q2/g | 1.472
A3/T | 1.4719
delta | 1.9254e-05
2) Tipo de Perfil
Yn>Yc | M
3) Iniciar por Sc y1=2m
# | yc | yn | y | z (m) | A (m2) | P | R | U | U2/2g | E | k1 | Sf | Sf Promedio | delta x | heT2-1 | E2 | E2-E1=0 | abcisa
1 | 1.0073 | 2.1555 | 2.15 | 0 | 2.58 | 5.5 | 0.46909 | 1.4729 | 0.11057 | 2.2606 | 119.8159 | 0.0010059
2 | 1.0073 | 2.1555 | 2.149 | 0.188 | 2.5788 | 5.498 | 0.46904 | 1.4736 | 0.11067 | 2.4477 | 119.752 | 0.0010069 | 0.0010064 | 188 | 0.1892 | 2.4498 | 0.0021
3 | 1.0073 | 2.1555 | 2.148 | 0.423 | 2.5776 | 5.496 | 0.469 | 1.4742 | 0.11077 | 2.6818 | 119.6882 | 0.001008 | 0.0010075 | 235 | 0.23676 | 2.6844 | 0.0026528
4 | 1.0073 | 2.1555 | 2.147 | 0.936 | 2.5764 | 5.494 | 0.46895 | 1.4749 | 0.11088 | 3.1939 | 119.6244 | 0.0010091 | 0.0010085 | 513 | 0.51738 | 3.1992 | 0.0052815
5 | 1.0073 | 2.1555 | 2.146 | 1.171 | 2.5752 | 5.492 | 0.4689 | 1.4756 | 0.11098 | 3.428 | 119.5605 | 0.0010102 | 0.0010096 | 235 | 0.23726 | 3.4311 | 0.0031583
6 | 1.0073 | 2.1555 | 2.145 | 1.684 | 2.574 | 5.49 | 0.46885 | 1.4763 | 0.11108 | 3.9401 | 119.4967 | 0.0010112 | 0.0010107 | 513 | 0.51849 | 3.9465 | 0.0063869
7 | 1.0073 | 2.1555 | 2.144 | 1.919 | 2.5728 | 5.488 | 0.4688 | 1.477 | 0.11119 | 4.1742 | 119.4329 | 0.0010123 | 0.0010118 | 235 | 0.23777 | 4.1779 | 0.0036653
8 | 1.0073 | 2.1555 | 2.143 | 2.432 | 2.5716 | 5.486 | 0.46876 | 1.4777 | 0.11129 | 4.6863 | 119.3691 | 0.0010134 | 0.0010129 | 513 | 0.5196 | 4.6938 | 0.0074959
9 | 1.0073 | 2.1555 | 2.142 | 2.667 | 2.5704 | 5.484 | 0.46871 | 1.4784 | 0.1114 | 4.9204 | 119.3052 | 0.0010145 | 0.0010139 | 235 | 0.23828 | 4.9246 | 0.004174
10 | 1.0073 | 2.1555 | 2.141 | 3.18 | 2.5692 | 5.482 | 0.46866 | 1.4791 | 0.1115 | 5.4325 | 119.2414 | 0.0010156 | 0.001015 | 513 | 0.52071 | 5.4411 | 0.0086083
11 | 1.0073 | 2.1555 | 2.14 | 3.415 | 2.568 | 5.48 | 0.46861 | 1.4798 | 0.1116 | 5.6666 | 119.1776 | 0.0010167 | 0.0010161 | 235 | 0.23879 | 5.6713 | 0.0046842
12 | 1.0073 | 2.1555 | 2.139 | 3.928 | 2.5668 | 5.478 | 0.46857 | 1.4804 | 0.11171 | 6.1787 | 119.1138 | 0.0010178 | 0.0010172 | 513 | 0.52183 | 6.1884 | 0.0097243
13 | 1.0073 | 2.1555 | 2.138 | 4.163 | 2.5656 | 5.476 | 0.46852 | 1.4811 | 0.11181 | 6.4128 | 119.05 | 0.0010188 | 0.0010183 | 235 | 0.2393 | 6.418 | 0.0051961
14 | 1.0073 | 2.1555 | 2.137 | 4.676 | 2.5644 | 5.474 | 0.46847 | 1.4818 | 0.11192 | 6.9249 | 118.9861 | 0.0010199 | 0.0010194 | 513 | 0.52295 | 6.9358 | 0.010844
15 | 1.0073 | 2.1555 | 2.136 | 4.911 | 2.5632 | 5.472 | 0.46842 | 1.4825 | 0.11202 | 7.159 | 118.9223 | 0.001021 | 0.0010205 | 235 | 0.23981 | 7.1647 | 0.0057096
16 | 1.0073 | 2.1555 | 2.135 | 5.424 | 2.562 | 5.47 | 0.46837 | 1.4832 | 0.11213 | 7.6711 | 118.8585 | 0.0010221 | 0.0010216 | 513 | 0.52407 | 7.6831 | 0.011967
17 | 1.0073 | 2.1555 | 2.134 | 5.659 | 2.5608 | 5.468 | 0.46832 | 1.4839 | 0.11223 | 7.9052 | 118.7947 | 0.0010232 | 0.0010227 | 235 | 0.24033 | 7.9115 | 0.0062247
18 | 1.0073 | 2.1555 | 2.133 | 6.172 | 2.5596 | 5.466 | 0.46828 | 1.4846 | 0.11234 | 8.4173 | 118.7309 | 0.0010243 | 0.0010238 | 513 | 0.5252 | 8.4304 | 0.013094
19 | 1.0073 | 2.1555 | 2.132 | 6.407 | 2.5584 | 5.464 | 0.46823 | 1.4853 | 0.11244 | 8.6514 | 118.6671 | 0.0010254 | 0.0010249 | 235 | 0.24085 | 8.6582 | 0.0067415
20 | 1.0073 | 2.1555 | 2.131 | 6.92 | 2.5572 | 5.462 | 0.46818 | 1.486 | 0.11255 | 9.1635 | 118.6033 | 0.0010265 | 0.001026 | 513 | 0.52633 | 9.1778 | 0.014224
21 | 1.0073 | 2.1555 | 2.13 | 7.155 | 2.556 | 5.46 | 0.46813 | 1.4867 | 0.11265 | 9.3977 | 118.5395 | 0.0010276 | 0.0010271 | 235 | 0.24137 | 9.4049 | 0.00726
22 | 1.0073 | 2.1555 | 2.129 | 7.668 | 2.5548 | 5.458 | 0.46808 | 1.4874 | 0.11276 | 9.9098 | 118.4757 | 0.0010287 | 0.0010282 | 513 | 0.52746 | 9.9251 | 0.015358
23 | 1.0073 | 2.1555 | 2.128 | 7.903 | 2.5536 | 5.456 | 0.46804 | 1.4881 | 0.11287 | 10.1439 | 118.4119 | 0.0010299 | 0.0010293 | 235 | 0.24189 | 10.1516 | 0.00778
24 | 1.0073 | 2.1555 | 2.127 | 8.416 | 2.5524 | 5.454 | 0.46799 | 1.4888 | 0.11297 | 10.656 | 118.3481 | 0.001031 | 0.0010304 | 513 | 0.5286 | 10.6725 | 0.016495
25 | 1.0073 | 2.1555 | 2.126 | 8.651 | 2.5512 | 5.452 | 0.46794 | 1.4895 | 0.11308 | 10.8901 | 118.2843 | 0.0010321 | 0.0010315 | 235 | 0.24241 | 10.8984 | 0.0083018
26 | 1.0073 | 2.1555 | 2.125 | 9.164 | 2.55 | 5.45 | 0.46789 | 1.4902 | 0.11318 | 11.4022 | 118.2205 | 0.0010332 | 0.0010326 | 513 | 0.52974 | 11.4198 | 0.017636
27 | 1.0073 | 2.1555 | 2.124 | 9.399 | 2.5488 | 5.448 | 0.46784 | 1.4909 | 0.11329 | 11.6363 | 118.1567 | 0.0010343 | 0.0010338 | 235 | 0.24293 | 11.6451 | 0.0088252
28 | 1.0073 | 2.1555 | 2.123 | 9.912 | 2.5476 | 5.446 | 0.46779 | 1.4916 | 0.1134 | 12.1484 | 118.0929 | 0.0010354 | 0.0010349 | 513 | 0.53089 | 12.1672 | 0.018781
29 | 1.0073 | 2.1555 | 2.122 | 10.147 | 2.5464 | 5.444 | 0.46774 | 1.4923 | 0.1135 | 12.3825 | 118.0291 | 0.0010365 | 0.001036 | 235 | 0.24346 | 12.3919 | 0.0093503
30 | 1.0073 | 2.1555 | 2.121 | 10.66 | 2.5452 | 5.442 | 0.4677 | 1.493 | 0.11361 | 12.8946 | 117.9653 | 0.0010377 | 0.0010371 | 513 | 0.53204 | 12.9145 | 0.01993
31 | 1.0073 | 2.1555 | 2.12 | 10.895 | 2.544 | 5.44 | 0.46765 | 1.4937 | 0.11372 | 13.1287 | 117.9015 | 0.0010388 | 0.0010382 | 235 | 0.24398 | 13.1386 | 0.009877
32 | 1.0073 | 2.1555 | 2.119 | 11.408 | 2.5428 | 5.438 | 0.4676 | 1.4944 | 0.11383 | 13.6408 | 117.8377 | 0.0010399 | 0.0010394 | 513 | 0.53319 | 13.6619 | 0.021082
|  |  | 0.2155 | 2.3705
Note on P28: Nicolas: Deltra X me lo da la Topografía del terreno