## Seccion Compuesta (hidden)
Datos Iniciales | Caudal | Q | 150 | m³/s
| Rugosidad | n | 0.03
| Pendiente | So | 0.002 | m/m
|  |  | 0.2 | %
| Ancho base | b | 15 | m
| Talud Izq 1 | z1 | 2 | 2V:1H
| Talud Der 1 | z2 | 1.5 | 1,5V:1H
| Desnivel | Izq | 4 | m
|  | Der | 6 | m
| Hombro | Izq | 2 | m
|  | Der | 4 | m
| Talud Izq 2 | z3 | 1 | 1V:1H
| Talud Der 2 | z4 | 1 | 1V:1H
| Gravedad | g | 9.81 | m/s²
| Factor de sección |  | 100.6231 | f=(yN)
| Profundidad | y | 1.29 | m | Mediante Solver
1
z3
z1
1
z2
1
z4
Desnivel Der
Desnivel Izq
1
Hombro Izq
Hombro Der
Ancho base

## Punto I
Datos Iniciales | Caudal | Q | 30 | m³/s
| Ancho base | b | 4 | m
| Talud lateral 1 | m1 | 2.5 | 2,5H : 1V
| Talud lateral 2 | m2 | 3.5 | 3,5H : 1V
| Rugosidad | n | 0.013 | Concreto
| Gravedad | g | 9.81 | m/s²
| Profundidad | y | 1.2998 | m | Mediante Solver
F (E20) = 1
| Área mojada | A | 10.2678 | m²
| Ancho superficial | T | 11.7989 | m
| Perímetro mojado | P | 12.2313 | m
| Radio hidráulico | Rh | 0.83947 | m
| Profundidad hidráulica | D | 0.87024 | m
| Velocidad | V | 2.9217 | m/s
| Número de Froude | F | 0.99997 | -
| Tipo de Flujo |  | Crítico
| Energía específica | E | 1.7349 | m
| Pendiente | So | 0.0018218 | m/m
|  |  | 0.18218 | %

## Punto II
Datos Iniciales | Caudal | Q | 20 | m³/s
| Ancho base | b | 4 | m
| Profundidad | y | 2 | m
| Rugosidad | n | 0.013 | -
| Gravedad | g | 9.81 | m/s²
| Energía en 1 | E1 | 2.3186 | m
| Froud en 1 | F1 | 0.5644 | -
| Pendiente | So | 0.0010562 | m/m
|  |  | 0.10562 | %
| Energía Mínima | Emín | 2.0489 | m
| Cambio en el fondo | ΔZ | 0.26968 | m
| Prundidad crítica | yc | 1.3659 | m
| Borde Libre 1 | BL1 | 0.2 | m
| Borde Libre 2 | BL2 | 0.13659 | m
| Altura canal punto 1 | h1 | 2.2 | m
| Altura canal punto 2 | h2 | 1.7722 | m

## Punto III
Datos Iniciales | Caudal | Q | 6 | m³/s
| Talud lateral | θ | 70 | °
|  | m | 0.36397 | 0,36H : 1V
| Pendiente | So | 0.3 | cm/m
|  |  | 0.003 | m/m
| Rugosidad | n | 0.025
| Gravedad | g | 9.81 | m/s²
| Profundidad | y | 3.3145 | m
| Área mojada | A | 3.9986 | m²
| Ancho superficial | T | 2.4128 | m
| Perímetro mojado | P | 7.0544 | m
| Radio hidráulico | Rh | 0.56681 | m
| Profundidad hidráulica | D | 1.6573 | m
| Velocidad | V | 1.5005 | m/s
| Energía específica | E | 3.4293 | m
| Número de Froude | F | 0.37215 | -
| Tipo de Flujo |  | Subcrítico

## Punto IV
Datos Iniciales | Caudal | Q | 100 | l/s
|  |  | 0.1 | m³/s
| Ancho base | b | 30 | cm
|  |  | 0.3 | m
| Talud lateral | m | 2 | 2H : 1V
| Rugosidad | n | 0.013 | Concreto
| Número de Froude | F | 6 | - | Igualar
| Tipo de Flujo |  | Supercrítico
| Gravedad | g | 9.81 | m/s²
| Profundidad | y | 0.059204 | m | Mediante Solver
| Área mojada | A | 0.024771 | m²
| Ancho superficial | T | 0.53682 | m
| Perímetro mojado | P | 0.56477 | m
| Radio hidráulico | Rh | 0.043861 | m
| Profundidad hidráulica | D | 0.046145 | m
| Velocidad | V | 4.0369 | m/s
| Energía específica | E | 0.88982 | m
| Número de Froude | F | 6 | - | Igualar
| Tipo de Flujo |  | Supercrítico
| Pendiente | So | 0.17805 | m/m
|  |  | 17.805 | %

## Punto V
Datos Iniciales | Caudal | Q | 100 | m³/s
| Ancho base | b | 10 | m
| Talud lateral | m | 2 | 2H:1V
| Pendiente | So | 0.002 | m/m
|  |  | 0.2 | %
| Rugosidad | n | 0.013 | Concreto
| Gravedad | g | 9.81 | m/s²
(a) Aguas arriba | Profundidad | yN1 | 1.7691 | m | Mediante Solver | Profundidad | yc1 | 1.8974 | m | Mediante Solver
[5 empty] | E28 = 0 |  |  |  |  | F = 1
| Área mojada | A | 23.9503 | m² |  | Área mojada | A | 26.174 | m²
| Ancho superficial | T | 17.0764 | m |  | Ancho superficial | T | 17.5896 | m
| Perímetro mojado | P | 17.9116 | m |  | Perímetro mojado | P | 18.4854 | m
| Radio hidráulico | Rh | 1.3371 | m |  | Radio hidráulico | Rh | 1.4159 | m
| Profundidad hidráulica | D | 1.4025 | m |  | Profundidad hidráulica | D | 1.488 | m
| Velocidad | V | 4.1753 | m/s |  | Velocidad | V | 3.8206 | m/s
| Energía específica | E1 | 2.6576 | m |  | Energía específica | E1 | 2.6414 | m
| Número de Froude | F | 1.1256 | - |  | Número de Froude | F | 0.99997 | -
| Tipo de Flujo |  | Supercrítico |  |  | Tipo de Flujo |  | Crítico
| Factor de sección |  | 29.0689 | f=(yN)
| Factor de sección |  | f=(yN) | 29.0689
| Diferencia |  | 3.2646e-06
(b) Aguas abajo | Profundidad | yc2 | 2.1683 | m |  | Profundidad | y1* | 1.2798 | m | Mediante Solver
K43 = 0
| Área mojada | A | 21.6825 | m² |  | Área mojada | A | 16.0745 | m²
| Ancho superficial | T | 10 | m |  | Ancho superficial | T | 15.1194 | m
| Perímetro mojado | P | 14.3365 | m |  | Perímetro mojado | P | 15.7237 | m
| Radio hidráulico | Rh | 1.5124 | m |  | Radio hidráulico | Rh | 1.0223 | m
| Profundidad hidráulica | D | 2.1683 | m |  | Profundidad hidráulica | D | 1.0632 | m
| Velocidad | V | 4.612 | m/s |  | Velocidad | V | 6.221 | m/s
| Energía específica min | E2 | 3.2524 | m |  | Energía específica | E1* | 3.2524 | m
| Energía específica | E2 | 3.2524 | m |  | Diferencia |  | 7.8971e-06
[6 empty] | Número de Froude | F | 1.9263 | -
[6 empty] | Tipo de Flujo |  | Supercrítico
(c) Ancho máximo estribos | Energía específica min | E2 | 2.6576 | m
| Energía específica min | E2 |  | 2.6576
| Diferencia |  | 4.8942e-06
| Ancho estribo | x | 4.975 | m | Mediante Solver
| Prof a quitar |  | 0.35433 | m | Maximizando el valor (E53), cambiando (E53 y E56), con restricción de (E51 = 0)
| Profundidad | y2 | 1.8668 | m
| Área mojada | A2 | 25.3873 | m²
| Ancho superficial | T | 16.05 | m
| Perímetro mojado | P | 17.4728 | m
| Radio hidráulico | Rh | 1.453 | m
| Profundidad hidráulica | D | 1.5818 | m
| Velocidad | V | 3.939 | m/s
| Energía específica | E2 | 2.6576 | m
| Número de Froude | F | 0.99995 | -
| Tipo de Flujo |  | Crítico
(d) | Borde libre | BL1 | 2.1332 | m

## Punto VI
Datos Iniciales | Caudal | Q | 0.5 | m³/s
| Talud lateral 1 | m1 | 1 | 1H : 1V
| Talud lateral 2 | m2 | 3 | 3H : 1V
| Gravedad | g | 9.81 | m/s²
| Profundidad | y | 0.41788 | m | Mediante Solver
F = 1
| Área mojada | A | 0.34924 | m²
| Ancho superficial | T | 1.6715 | m
| Perímetro mojado | P | 1.9124 | m
| Radio hidráulico | Rh | 0.18262 | m
| Profundidad hidráulica | D | 0.20894 | m
| Velocidad | V | 1.4317 | m/s
| Número de Froude | F | 1 | -
| Tipo de Flujo |  | Crítico
| Energía específica | E | 0.52235 | m

## Punto VIII
Datos Iniciales | Caudal | Q | 24 | m³/s
| Ancho base | b | 6.5 | m
| Talud lateral | m | 1 | 1H:1V
| Pendiente | So | 0.0015 | m/m
|  |  | 0.15 | %
| Rugosidad | n | 0.013 | Concreto
| Cambio en el fondo | ΔZ | 10 | cm
|  |  | 0.1 | m
| Ancho base | b2 | 6 | m
| Gravedad | g | 9.81 | m/s²
(a) Aguas arriba | Profundidad | yN1 | 1.1369 | m | Mediante Solver | Profundidad | yc1 | 1.0545 | m | Mediante Solver
[5 empty] | E28 = 0 |  |  |  |  | F = 1
| Área mojada | A | 8.6827 | m² |  | Área mojada | A | 7.9659 | m²
| Ancho superficial | T | 8.7739 | m |  | Ancho superficial | T | 8.6089 | m
| Perímetro mojado | P | 9.7157 | m |  | Perímetro mojado | P | 9.4825 | m
| Radio hidráulico | Rh | 0.89368 | m |  | Radio hidráulico | Rh | 0.84006 | m
| Profundidad hidráulica | D | 0.98961 | m |  | Profundidad hidráulica | D | 0.92531 | m
| Velocidad | V | 2.7641 | m/s |  | Velocidad | V | 3.0128 | m/s
| Energía específica | E1 | 1.5264 | m |  | Energía específica | E1 | 1.5171 | m
| Número de Froude | F | 0.88713 | - |  | Número de Froude | F | 1 | -
| Tipo de Flujo |  | Subcrítico |  |  | Tipo de Flujo |  | Crítico
| Factor de sección |  | 8.0558 | f=(yN)
| Factor de sección |  | f=(yN) | 8.0558
| Diferencia |  | 0
(b) Aguas abajo | Energía específica min | E2 | 1.4264 | m
| Energía específica min | E2 |  | 1.7657
| Diferencia |  | -0.33931
| Profundidad | yc2 | 1.1771 | m |  | Profundidad | y1* | 1.5876 | m | Mediante Solver
K50 = 0
| Área mojada | A2 | 7.0627 | m² |  | Área mojada | A | 12.8403 | m²
| Ancho superficial | T | 6 | m |  | Ancho superficial | T | 9.6753 | m
| Perímetro mojado | P | 8.3542 | m |  | Perímetro mojado | P | 10.9905 | m
| Radio hidráulico | Rh | 0.8454 | m |  | Radio hidráulico | Rh | 1.1683 | m
| Profundidad hidráulica | D | 1.1771 | m |  | Profundidad hidráulica | D | 1.3271 | m
| Velocidad | V | 3.3982 | m/s |  | Velocidad | V | 1.8691 | m/s
| Energía específica | E2 | 1.7657 | m |  | Energía específica | E1* | 1.7657 | m
[6 empty] | Diferencia |  | -4.3842e-05
| Número de Froude | F | 1 | -
| Tipo de Flujo |  | Crítico |  |  | Número de Froude | F | 0.51802 | -
[6 empty] | Tipo de Flujo |  | Subcrítico
(c) | Gálibo |  | 2.8229 | m